## MaxCapacity
sGenTechID | Data Item Name | 6059 | 2010 | 2015 | 2020 | 2025 | 2030 | 2035 | 2040 | 2045 | 2050 | 2055 | 2060
COA_SUB_HC | Subcritical | MW | 0 | 0 | 3029.5 | 3029.5 | 3029.5 | 3029.5 | 3029.5 | 3029.5 | 3029.5 | 3029.5 | 3029.5
COA_SC_HC | SC | MW | 0 | 0 | 3029.5 | 3029.5 | 3029.5 | 3029.5 | 3029.5 | 3029.5 | 3029.5 | 3029.5 | 3029.5
COA_USC_HC | USC | MW | 0 | 0 | 3029.5 | 3029.5 | 3029.5 | 3029.5 | 3029.5 | 3029.5 | 3029.5 | 3029.5 | 3029.5
COA_IGCC_HC | IGCC | MW | 0 | 0 | 0 | 3029.5 | 3029.5 | 3029.5 | 3029.5 | 3029.5 | 3029.5 | 3029.5 | 3029.5
COA_USC_POS_CCS_HC | USC Post Cap | MW | 0 | 0 | 0 | 3029.5 | 3029.5 | 3029.5 | 3029.5 | 3029.5 | 3029.5 | 3029.5 | 3029.5
COA_USC_OXY_CCS_HC | USC Oxy fill | MW | 0 | 0 | 0 | 3029.5 | 3029.5 | 3029.5 | 3029.5 | 3029.5 | 3029.5 | 3029.5 | 3029.5
COA_USC_PRE_CCS_HC | IGCC Pre Cap | MW | 0 | 0 | 0 | 3029.5 | 3029.5 | 3029.5 | 3029.5 | 3029.5 | 3029.5 | 3029.5 | 3029.5
COA_SUB_LN | Subcritical | MW | 1200 | 1440 | 3029.5 | 3029.5 | 3029.5 | 3029.5 | 3029.5 | 3029.5 | 3029.5 | 3029.5 | 3029.5
COA_SC_LN | SC | MW | 0 | 0 | 3029.5 | 3029.5 | 3029.5 | 3029.5 | 3029.5 | 3029.5 | 3029.5 | 3029.5 | 3029.5
COA_USC_LN | USC | MW | 0 | 0 | 3029.5 | 3029.5 | 3029.5 | 3029.5 | 3029.5 | 3029.5 | 3029.5 | 3029.5 | 3029.5
COA_IGCC_LN | IGCC | MW | 0 | 0 | 0 | 3029.5 | 3029.5 | 3029.5 | 3029.5 | 3029.5 | 3029.5 | 3029.5 | 3029.5
COA_USC_POS_CCS_LN | USC Post Cap | MW | 0 | 0 | 0 | 3029.5 | 3029.5 | 3029.5 | 3029.5 | 3029.5 | 3029.5 | 3029.5 | 3029.5
GAS_GT | GT | MW | 1740 | 2088 | 3029.5 | 3029.5 | 3029.5 | 3029.5 | 3029.5 | 3029.5 | 3029.5 | 3029.5 | 3029.5
GAS_CC | CC | MW | 4780 | 5736 | 3029.5 | 3029.5 | 3029.5 | 3029.5 | 3029.5 | 3029.5 | 3029.5 | 3029.5 | 3029.5
GAS_NGCC_POS_CCS | NGCC Post Cap | MW | 0 | 0 | 0 | 3029.5 | 3029.5 | 3029.5 | 3029.5 | 3029.5 | 3029.5 | 3029.5 | 3029.5
GAS_NGCC_OXY_CCS | NGCC Oxy fill | MW | 0 | 0 | 0 | 3029.5 | 3029.5 | 3029.5 | 3029.5 | 3029.5 | 3029.5 | 3029.5 | 3029.5
NUK_LWR | LWR | MW | 0 | 0 | 3029.5 | 3029.5 | 3029.5 | 3029.5 | 3029.5 | 3029.5 | 3029.5 | 3029.5 | 3029.5
REW_HYD_LG | Hydro Large | MW | 9580 | 11496 | 12118 | 12118 | 12118 | 12118 | 12118 | 12118 | 12118 | 12118 | 12118
REW_HYD_SM | Hydro Small | MW | 0 | 0 | 0 | 0 | 0 | 0 | 0 | 0 | 0 | 0 | 0
REW_HYD_PS | Pump Storage | MW | 2540 | 3048 | 3029.5 | 3029.5 | 3029.5 | 3029.5 | 3029.5 | 3029.5 | 3029.5 | 3029.5 | 3029.5
REW_WND_ON_2025 | Wind Onshore band 20-25 | MW | 0 | 0 | 3029.5 | 3029.5 | 3029.5 | 3029.5 | 3029.5 | 3029.5 | 3029.5 | 3029.5 | 3029.5
REW_WND_ON_2530 | Wind Onshore band 25-30 | MW | 1010 | 1212 | 3029.5 | 3029.5 | 3029.5 | 3029.5 | 3029.5 | 3029.5 | 3029.5 | 3029.5 | 3029.5
REW_WND_ON_3035 | Wind Onshore band 30-35 | MW | 0 | 0 | 0 | 0 | 0 | 0 | 0 | 0 | 0 | 0 | 0
REW_WND_ON_3540 | Wind Onshore band 35-40 | MW | 0 | 0 | 0 | 0 | 0 | 0 | 0 | 0 | 0 | 0 | 0
REW_WND_ON_40UP | Wind Onshore band 40 up | MW | 0 | 0 | 0 | 0 | 0 | 0 | 0 | 0 | 0 | 0 | 0
REW_WND_OFF_2025 | Wind Offshore band 20-30 | MW | 0 | 0 | 0 | 0 | 0 | 0 | 0 | 0 | 0 | 0 | 0
REW_WND_OFF_2530 | Wind Offshore band 20-31 | MW | 0 | 0 | 0 | 0 | 0 | 0 | 0 | 0 | 0 | 0 | 0
REW_WND_OFF_3035 | Wind Offshore band 20-32 | MW | 0 | 0 | 0 | 0 | 0 | 0 | 0 | 0 | 0 | 0 | 0
REW_WND_OFF_3540 | Wind Offshore band 20-33 | MW | 0 | 0 | 0 | 0 | 0 | 0 | 0 | 0 | 0 | 0 | 0
REW_WND_OFF_4045 | Wind Offshore band 20-34 | MW | 0 | 0 | 0 | 0 | 0 | 0 | 0 | 0 | 0 | 0 | 0
REW_WND_OFF_4550 | Wind Offshore band 20-35 | MW | 0 | 0 | 0 | 0 | 0 | 0 | 0 | 0 | 0 | 0 | 0
REW_WND_OFF_50UP | Wind Offshore band 20-36 | MW | 0 | 0 | 0 | 0 | 0 | 0 | 0 | 0 | 0 | 0 | 0
REW_PV_UTI | Solar Ground | MW | 790 | 948 | 3029.5 | 3029.5 | 3029.5 | 3029.5 | 3029.5 | 3029.5 | 3029.5 | 3029.5 | 3029.5
REW_PV_RFT | Solar Rooftop | MW | 0 | 0 | 3029.5 | 3029.5 | 3029.5 | 3029.5 | 3029.5 | 3029.5 | 3029.5 | 3029.5 | 3029.5
REW_PV_CSP | CSP | MW | 0 | 0 | 0 | 0 | 0 | 0 | 0 | 0 | 0 | 0 | 0
REW_PV_CSP_6h | CSP with 6 hour storage | MW | 0 | 0 | 0 | 0 | 0 | 0 | 0 | 0 | 0 | 0 | 0
REW_GEO_FLA | Geothermal Flash | MW | 0 | 0 | 0 | 0 | 0 | 0 | 0 | 0 | 0 | 0 | 0
REW_GEO_BIN | Geothermal Binary | MW | 23 | 27.6 | 605.9 | 605.9 | 605.9 | 605.9 | 605.9 | 605.9 | 605.9 | 605.9 | 605.9
REW_GEO_EGS | Geothermal EGS | MW | 0 | 0 | 605.9 | 605.9 | 605.9 | 605.9 | 605.9 | 605.9 | 605.9 | 605.9 | 605.9
BIO_ST | Biomass Steam Cycle | MW | 25 | 30 | 605.9 | 605.9 | 605.9 | 605.9 | 605.9 | 605.9 | 605.9 | 605.9 | 605.9
BIO_CHP | Biomass CHP | MW | 630 | 756 | 1211.8 | 1211.8 | 1211.8 | 1211.8 | 1211.8 | 1211.8 | 1211.8 | 1211.8 | 1211.8
BIO_IGCC | Biomass IGCC | MW | 0 | 0 | 605.9 | 605.9 | 605.9 | 605.9 | 605.9 | 605.9 | 605.9 | 605.9 | 605.9
BIO_IGCC_CCS | Biomass IGCC CCS | MW | 0 | 0 | 0 | 605.9 | 605.9 | 605.9 | 605.9 | 605.9 | 605.9 | 605.9 | 605.9
BIO_IGCC_CHP | Biomass IGCC CHP | MW | 0 | 0 | 0 | 605.9 | 605.9 | 605.9 | 605.9 | 605.9 | 605.9 | 605.9 | 605.9
COA_CHP_BP_DH | Hardcoal Backpressure DH CHP | MW | 480 | 576 | 3029.5 | 3029.5 | 3029.5 | 3029.5 | 3029.5 | 3029.5 | 3029.5 | 3029.5 | 3029.5
COA_CHP_EC_DH | Hardcoal Extraction-condensing DH CHP | MW | 0 | 0 | 0 | 0 | 0 | 0 | 0 | 0 | 0 | 0 | 0
GAS_CHP_BP_DH | Gas Backpressure DH CHP | MW | 1030 | 1236 | 3029.5 | 3029.5 | 3029.5 | 3029.5 | 3029.5 | 3029.5 | 3029.5 | 3029.5 | 3029.5
GAS_CHP_EC_DH | Gas Extraction-condensing DH CHP | MW | 0 | 0 | 0 | 0 | 0 | 0 | 0 | 0 | 0 | 0 | 0
COA_CHP_EC_CCS_DH | Hardcoal Extraction-condensing DH CHP CCS | MW | 0 | 0 | 3029.5 | 3029.5 | 3029.5 | 3029.5 | 3029.5 | 3029.5 | 3029.5 | 3029.5 | 3029.5
GAS_CHP_EC_CCS_DH | Gas Extraction-condensing DH CHP CCS | MW | 0 | 0 | 3029.5 | 3029.5 | 3029.5 | 3029.5 | 3029.5 | 3029.5 | 3029.5 | 3029.5 | 3029.5
OIL_ST | ST | MW | 640 | 768 | 3029.5 | 3029.5 | 3029.5 | 3029.5 | 3029.5 | 3029.5 | 3029.5 | 3029.5 | 3029.5

## MaxBuildRate
sGenTechID | Data Item Name | 6059 | 2010 | 2015 | 2020 | 2025 | 2030 | 2035 | 2040 | 2045 | 2050 | 2055 | 2060
COA_SUB_HC | Subcritical | MW | 181.77 | 181.77 | 181.77 | 181.77 | 181.77 | 181.77 | 181.77 | 181.77 | 181.77 | 181.77 | 181.77
COA_SC_HC | SC | MW | 181.77 | 181.77 | 181.77 | 181.77 | 181.77 | 181.77 | 181.77 | 181.77 | 181.77 | 181.77 | 181.77
COA_USC_HC | USC | MW | 181.77 | 181.77 | 181.77 | 181.77 | 181.77 | 181.77 | 181.77 | 181.77 | 181.77 | 181.77 | 181.77
COA_IGCC_HC | IGCC | MW | 181.77 | 181.77 | 181.77 | 181.77 | 181.77 | 181.77 | 181.77 | 181.77 | 181.77 | 181.77 | 181.77
COA_USC_POS_CCS_HC | USC Post Cap | MW | 181.77 | 181.77 | 181.77 | 181.77 | 181.77 | 181.77 | 181.77 | 181.77 | 181.77 | 181.77 | 181.77
COA_USC_OXY_CCS_HC | USC Oxy fill | MW | 181.77 | 181.77 | 181.77 | 181.77 | 181.77 | 181.77 | 181.77 | 181.77 | 181.77 | 181.77 | 181.77
COA_USC_PRE_CCS_HC | IGCC Pre Cap | MW | 181.77 | 181.77 | 181.77 | 181.77 | 181.77 | 181.77 | 181.77 | 181.77 | 181.77 | 181.77 | 181.77
COA_SUB_LN | Subcritical | MW | 181.77 | 181.77 | 181.77 | 181.77 | 181.77 | 181.77 | 181.77 | 181.77 | 181.77 | 181.77 | 181.77
COA_SC_LN | SC | MW | 181.77 | 181.77 | 181.77 | 181.77 | 181.77 | 181.77 | 181.77 | 181.77 | 181.77 | 181.77 | 181.77
COA_USC_LN | USC | MW | 181.77 | 181.77 | 181.77 | 181.77 | 181.77 | 181.77 | 181.77 | 181.77 | 181.77 | 181.77 | 181.77
COA_IGCC_LN | IGCC | MW | 181.77 | 181.77 | 181.77 | 181.77 | 181.77 | 181.77 | 181.77 | 181.77 | 181.77 | 181.77 | 181.77
COA_USC_POS_CCS_LN | USC Post Cap | MW | 181.77 | 181.77 | 181.77 | 181.77 | 181.77 | 181.77 | 181.77 | 181.77 | 181.77 | 181.77 | 181.77
GAS_GT | GT | MW | 181.77 | 181.77 | 181.77 | 181.77 | 181.77 | 181.77 | 181.77 | 181.77 | 181.77 | 181.77 | 181.77
GAS_CC | CC | MW | 181.77 | 181.77 | 181.77 | 181.77 | 181.77 | 181.77 | 181.77 | 181.77 | 181.77 | 181.77 | 181.77
GAS_NGCC_POS_CCS | NGCC Post Cap | MW | 181.77 | 181.77 | 181.77 | 181.77 | 181.77 | 181.77 | 181.77 | 181.77 | 181.77 | 181.77 | 181.77
GAS_NGCC_OXY_CCS | NGCC Oxy fill | MW | 181.77 | 181.77 | 181.77 | 181.77 | 181.77 | 181.77 | 181.77 | 181.77 | 181.77 | 181.77 | 181.77
NUK_LWR | LWR | MW | 181.77 | 181.77 | 181.77 | 181.77 | 181.77 | 181.77 | 181.77 | 181.77 | 181.77 | 181.77 | 181.77
REW_HYD_LG | Hydro Large | MW | 181.77 | 181.77 | 181.77 | 181.77 | 181.77 | 181.77 | 181.77 | 181.77 | 181.77 | 181.77 | 181.77
REW_HYD_SM | Hydro Small | MW | 181.77 | 181.77 | 181.77 | 181.77 | 181.77 | 181.77 | 181.77 | 181.77 | 181.77 | 181.77 | 181.77
REW_HYD_PS | Pump Storage | MW | 181.77 | 181.77 | 181.77 | 181.77 | 181.77 | 181.77 | 181.77 | 181.77 | 181.77 | 181.77 | 181.77
REW_WND_ON_2025 | Wind Onshore band 20-25 | MW | 181.77 | 181.77 | 181.77 | 181.77 | 181.77 | 181.77 | 181.77 | 181.77 | 181.77 | 181.77 | 181.77
REW_WND_ON_2530 | Wind Onshore band 25-30 | MW | 181.77 | 181.77 | 181.77 | 181.77 | 181.77 | 181.77 | 181.77 | 181.77 | 181.77 | 181.77 | 181.77
REW_WND_ON_3035 | Wind Onshore band 30-35 | MW | 181.77 | 181.77 | 181.77 | 181.77 | 181.77 | 181.77 | 181.77 | 181.77 | 181.77 | 181.77 | 181.77
REW_WND_ON_3540 | Wind Onshore band 35-40 | MW | 181.77 | 181.77 | 181.77 | 181.77 | 181.77 | 181.77 | 181.77 | 181.77 | 181.77 | 181.77 | 181.77
REW_WND_ON_40UP | Wind Onshore band 40 up | MW | 181.77 | 181.77 | 181.77 | 181.77 | 181.77 | 181.77 | 181.77 | 181.77 | 181.77 | 181.77 | 181.77
REW_WND_OFF_2025 | Wind Offshore band 20-30 | MW | 181.77 | 181.77 | 181.77 | 181.77 | 181.77 | 181.77 | 181.77 | 181.77 | 181.77 | 181.77 | 181.77
REW_WND_OFF_2530 | Wind Offshore band 20-31 | MW | 181.77 | 181.77 | 181.77 | 181.77 | 181.77 | 181.77 | 181.77 | 181.77 | 181.77 | 181.77 | 181.77
REW_WND_OFF_3035 | Wind Offshore band 20-32 | MW | 181.77 | 181.77 | 181.77 | 181.77 | 181.77 | 181.77 | 181.77 | 181.77 | 181.77 | 181.77 | 181.77
REW_WND_OFF_3540 | Wind Offshore band 20-33 | MW | 181.77 | 181.77 | 181.77 | 181.77 | 181.77 | 181.77 | 181.77 | 181.77 | 181.77 | 181.77 | 181.77
REW_WND_OFF_4045 | Wind Offshore band 20-34 | MW | 181.77 | 181.77 | 181.77 | 181.77 | 181.77 | 181.77 | 181.77 | 181.77 | 181.77 | 181.77 | 181.77
REW_WND_OFF_4550 | Wind Offshore band 20-35 | MW | 181.77 | 181.77 | 181.77 | 181.77 | 181.77 | 181.77 | 181.77 | 181.77 | 181.77 | 181.77 | 181.77
REW_WND_OFF_50UP | Wind Offshore band 20-36 | MW | 181.77 | 181.77 | 181.77 | 181.77 | 181.77 | 181.77 | 181.77 | 181.77 | 181.77 | 181.77 | 181.77
REW_PV_UTI | Solar Ground | MW | 181.77 | 181.77 | 181.77 | 181.77 | 181.77 | 181.77 | 181.77 | 181.77 | 181.77 | 181.77 | 181.77
REW_PV_RFT | Solar Rooftop | MW | 181.77 | 181.77 | 181.77 | 181.77 | 181.77 | 181.77 | 181.77 | 181.77 | 181.77 | 181.77 | 181.77
REW_PV_CSP | CSP | MW | 181.77 | 181.77 | 181.77 | 181.77 | 181.77 | 181.77 | 181.77 | 181.77 | 181.77 | 181.77 | 181.77
REW_PV_CSP_6h | CSP with 6 hour storage | MW | 181.77 | 181.77 | 181.77 | 181.77 | 181.77 | 181.77 | 181.77 | 181.77 | 181.77 | 181.77 | 181.77
REW_GEO_FLA | Geothermal Flash | MW | 181.77 | 181.77 | 181.77 | 181.77 | 181.77 | 181.77 | 181.77 | 181.77 | 181.77 | 181.77 | 181.77
REW_GEO_BIN | Geothermal Binary | MW | 181.77 | 181.77 | 181.77 | 181.77 | 181.77 | 181.77 | 181.77 | 181.77 | 181.77 | 181.77 | 181.77
REW_GEO_EGS | Geothermal EGS | MW | 181.77 | 181.77 | 181.77 | 181.77 | 181.77 | 181.77 | 181.77 | 181.77 | 181.77 | 181.77 | 181.77
BIO_ST | Biomass Steam Cycle | MW | 181.77 | 181.77 | 181.77 | 181.77 | 181.77 | 181.77 | 181.77 | 181.77 | 181.77 | 181.77 | 181.77
BIO_CHP | Biomass CHP | MW | 181.77 | 181.77 | 181.77 | 181.77 | 181.77 | 181.77 | 181.77 | 181.77 | 181.77 | 181.77 | 181.77
BIO_IGCC | Biomass IGCC | MW | 181.77 | 181.77 | 181.77 | 181.77 | 181.77 | 181.77 | 181.77 | 181.77 | 181.77 | 181.77 | 181.77
BIO_IGCC_CCS | Biomass IGCC CCS | MW | 181.77 | 181.77 | 181.77 | 181.77 | 181.77 | 181.77 | 181.77 | 181.77 | 181.77 | 181.77 | 181.77
BIO_IGCC_CHP | Biomass IGCC CHP | MW | 181.77 | 181.77 | 181.77 | 181.77 | 181.77 | 181.77 | 181.77 | 181.77 | 181.77 | 181.77 | 181.77
COA_CHP_BP_DH | Hardcoal Backpressure DH CHP | MW | 181.77 | 181.77 | 181.77 | 181.77 | 181.77 | 181.77 | 181.77 | 181.77 | 181.77 | 181.77 | 181.77
COA_CHP_EC_DH | Hardcoal Extraction-condensing DH CHP | MW | 181.77 | 181.77 | 181.77 | 181.77 | 181.77 | 181.77 | 181.77 | 181.77 | 181.77 | 181.77 | 181.77
GAS_CHP_BP_DH | Gas Backpressure DH CHP | MW | 181.77 | 181.77 | 181.77 | 181.77 | 181.77 | 181.77 | 181.77 | 181.77 | 181.77 | 181.77 | 181.77
GAS_CHP_EC_DH | Gas Extraction-condensing DH CHP | MW | 181.77 | 181.77 | 181.77 | 181.77 | 181.77 | 181.77 | 181.77 | 181.77 | 181.77 | 181.77 | 181.77
COA_CHP_EC_CCS_DH | Hardcoal Extraction-condensing DH CHP CCS | MW | 181.77 | 181.77 | 181.77 | 181.77 | 181.77 | 181.77 | 181.77 | 181.77 | 181.77 | 181.77 | 181.77
GAS_CHP_EC_CCS_DH | Gas Extraction-condensing DH CHP CCS | MW | 181.77 | 181.77 | 181.77 | 181.77 | 181.77 | 181.77 | 181.77 | 181.77 | 181.77 | 181.77 | 181.77
OIL_ST | ST | MW | 181.77 | 181.77 | 181.77 | 181.77 | 181.77 | 181.77 | 181.77 | 181.77 | 181.77 | 181.77 | 181.77