## GenTech
ProcessName | StdUnitCapacity | NoUnit | TechnicalLife | OwnUseRate | Availability | MinLoadRate | RampRatePerM | CCSCaptureRate | DayStorageOutput
Unit | MW | No | Year | % | % | % | % | % | GWh
COA_SUB_HC | 250 | 1 | 40 | 7 | 95 | 30 | 1 | 0 | 0
COA_SC_HC | 250 | 1 | 40 | 7 | 95 | 30 | 1 | 0 | 0
COA_USC_HC | 250 | 1 | 40 | 7 | 95 | 30 | 1 | 0 | 0
COA_IGCC_HC | 250 | 1 | 40 | 7 | 95 | 30 | 1 | 0 | 0
COA_USC_POS_CCS_HC | 250 | 1 | 40 | 7 | 95 | 30 | 1 | 85 | 0
COA_USC_OXY_CCS_HC | 250 | 1 | 40 | 7 | 95 | 30 | 1 | 90 | 0
COA_USC_PRE_CCS_HC | 250 | 1 | 40 | 7 | 95 | 30 | 1 | 85 | 0
COA_SUB_LN | 250 | 1 | 40 | 7 | 95 | 40 | 1 | 0 | 0
COA_SC_LN | 250 | 1 | 40 | 7 | 95 | 40 | 1 | 0 | 0
COA_USC_LN | 250 | 1 | 40 | 7 | 95 | 40 | 1 | 0 | 0
COA_IGCC_LN | 250 | 1 | 40 | 7 | 95 | 40 | 1 | 0 | 0
COA_USC_POS_CCS_LN | 250 | 1 | 40 | 7 | 95 | 40 | 1 | 85 | 0
GAS_GT | 350 | 1 | 35 | 7 | 95 | 20 | 5 | 0 | 0
GAS_CC | 350 | 1 | 35 | 7 | 95 | 25 | 2 | 0 | 0
GAS_NGCC_POS_CCS | 350 | 1 | 35 | 7 | 95 | 25 | 2 | 85 | 0
GAS_NGCC_OXY_CCS | 350 | 1 | 35 | 7 | 95 | 25 | 2 | 95 | 0
NUK_LWR | 500 | 1 | 60 | 7 | 95 | 75 | 0.05 | 0 | 0
REW_HYD_LG | 300 | 1 | 60 | 1 | 95 | 0 | 20 | 0 | 0
REW_HYD_SM | 10 | 1 | 60 | 1 | 95 | 0 | 20 | 0 | 0
REW_HYD_PS | 250 | 1 | 60 | 0 | 95 | 0 | 20 | 85 | 0
REW_WND_ON_2025 | 3 | 1 | 25 | 0 | 95 | 0 | 0 | 0 | 0
REW_WND_ON_2530 | 3 | 1 | 25 | 0 | 95 | 0 | 0 | 0 | 0
REW_WND_ON_3035 | 3 | 1 | 25 | 0 | 95 | 0 | 0 | 0 | 0
REW_WND_ON_3540 | 3 | 1 | 25 | 0 | 95 | 0 | 0 | 0 | 0
REW_WND_ON_40UP | 3 | 1 | 25 | 0 | 95 | 0 | 0 | 0 | 0
REW_WND_OFF_2025 | 5 | 1 | 25 | 0 | 95 | 0 | 0 | 0 | 0
REW_WND_OFF_2530 | 5 | 1 | 25 | 0 | 95 | 0 | 0 | 0 | 0
REW_WND_OFF_3035 | 5 | 1 | 25 | 0 | 95 | 0 | 0 | 0 | 0
REW_WND_OFF_3540 | 5 | 1 | 25 | 0 | 95 | 0 | 0 | 0 | 0
REW_WND_OFF_4045 | 5 | 1 | 25 | 0 | 95 | 0 | 0 | 0 | 0
REW_WND_OFF_4550 | 5 | 1 | 25 | 0 | 95 | 0 | 0 | 0 | 0
REW_WND_OFF_50UP | 5 | 1 | 25 | 0 | 95 | 0 | 0 | 0 | 0
REW_PV_UTI | 1 | 1 | 20 | 6 | 95 | 0 | 0 | 0 | 0
REW_PV_RFT | 1 | 1 | 20 | 6 | 95 | 0 | 0 | 0 | 0
REW_PV_CSP | 200 | 1 | 40 | 6 | 95 | 0 | 0 | 0 | 0
REW_PV_CSP_6h | 200 | 1 | 40 | 6 | 95 | 0 | 10 | 0 | 0
REW_GEO_FLA | 50 | 1 | 35 | 6 | 95 | 0 | 0 | 0 | 0
REW_GEO_BIN | 50 | 1 | 35 | 6 | 95 | 0 | 0 | 0 | 0
REW_GEO_EGS | 50 | 1 | 35 | 6 | 95 | 0 | 0 | 0 | 0
BIO_ST | 250 | 1 | 40 | 7 | 95 | 20 | 1 | 0 | 0
BIO_CHP | 250 | 1 | 40 | 7 | 95 | 30 | 1 | 0 | 0
BIO_IGCC | 250 | 1 | 40 | 7 | 95 | 30 | 1 | 0 | 0
BIO_IGCC_CCS | 250 | 1 | 40 | 7 | 95 | 30 | 1 | 85 | 0
BIO_IGCC_CHP | 250 | 1 | 40 | 7 | 95 | 30 | 1 | 0 | 0
COA_CHP_BP_DH | 250 | 1 | 40 | 7 | 95 | 30 | 1 | 0 | 0
COA_CHP_EC_DH | 250 | 1 | 40 | 7 | 95 | 30 | 1 | 0 | 0
GAS_CHP_BP_DH | 350 | 1 | 35 | 7 | 95 | 25 | 2 | 0 | 0
GAS_CHP_EC_DH | 350 | 1 | 35 | 7 | 95 | 25 | 2 | 0 | 0
COA_CHP_EC_CCS_DH | 250 | 1 | 40 | 7 | 95 | 30 | 1 | 85 | 0
GAS_CHP_EC_CCS_DH | 350 | 1 | 35 | 7 | 95 | 25 | 2 | 85 | 0
OIL_ST | 50 | 1 | 30 | 7 | 95 | 10 | 5 | 0 | 0

## GenTechGrossEff_Power_CM
ProcessName | ProcessFullName | Unit | 2010 | 2015 | 2020 | 2025 | 2030 | 2035 | 2040 | 2045 | 2050 | 2055 | 2060
COA_SUB_HC | Subcritical | % | 37 | 37 | 37 | 37 | 37 | 37 | 37 | 37 | 37 | 37 | 37
COA_SC_HC | SC | % | 42 | 42 | 42 | 42 | 42 | 42 | 42 | 42 | 42 | 42 | 42
COA_USC_HC | USC | % | 47 | 47 | 48 | 49 | 50 | 50.5 | 51 | 51.5 | 52 | 52 | 52
COA_IGCC_HC | IGCC | % | 46 | 46 | 47.3333 | 48.6667 | 50 | 51 | 52 | 53 | 54 | 54 | 54
COA_USC_POS_CCS_HC | USC Post Cap | % | 36 | 36 | 38 | 40 | 42 | 42.5 | 43 | 43.5 | 44 | 44 | 44
COA_USC_OXY_CCS_HC | USC Oxy fill | % | 36 | 36 | 38 | 40 | 42 | 42.5 | 43 | 43.5 | 44 | 44 | 44
COA_USC_PRE_CCS_HC | IGCC Pre Cap | % | 33 | 33 | 35.3333 | 37.6667 | 40 | 42 | 44 | 46 | 48 | 48 | 48
COA_SUB_LN | Subcritical | % | 36 | 36 | 36 | 36 | 36 | 36 | 36 | 36 | 36 | 36 | 36
COA_SC_LN | SC | % | 40 | 40 | 40 | 40 | 40 | 40 | 40 | 40 | 40 | 40 | 40
COA_USC_LN | USC | % | 44 | 44 | 45 | 46 | 47 | 47.5 | 48 | 48.5 | 49 | 49 | 49
COA_IGCC_LN | IGCC | % | 44 | 44 | 45.3333 | 46.6667 | 48 | 49 | 50 | 51 | 52 | 52 | 52
COA_USC_POS_CCS_LN | USC Post Cap | % | 34 | 34 | 34.6667 | 35.3333 | 36 | 37.25 | 38.5 | 39.75 | 41 | 41 | 41
GAS_GT | GT | % | 38 | 38 | 38.6667 | 39.3333 | 40 | 40.5 | 41 | 41.5 | 42 | 42 | 42
GAS_CC | CC | % | 57 | 57 | 58.3333 | 59.6667 | 61 | 61.5 | 62 | 62.5 | 63 | 63 | 63
GAS_NGCC_POS_CCS | NGCC Post Cap | % | 49 | 49 | 50.6667 | 52.3333 | 54 | 54.5 | 55 | 55.5 | 56 | 56 | 56
GAS_NGCC_OXY_CCS | NGCC Oxy fill | % | 47 | 47 | 48.6667 | 50.3333 | 52 | 52.75 | 53.5 | 54.25 | 55 | 55 | 55
NUK_LWR | LWR | % | 36 | 36 | 36.3333 | 36.6667 | 37 | 37 | 37 | 37 | 37 | 37 | 37
REW_HYD_LG | Hydro Large | % | 100 | 100 | 100 | 100 | 100 | 100 | 100 | 100 | 100 | 100 | 100
REW_HYD_SM | Hydro Small | % | 100 | 100 | 100 | 100 | 100 | 100 | 100 | 100 | 100 | 100 | 100
REW_HYD_PS | Pump Storage | % | 80 | 80 | 80 | 80 | 80 | 80 | 80 | 80 | 80 | 80 | 80
REW_WND_ON_2025 | Wind Onshore band 20-25 | % | 100 | 100 | 100 | 100 | 100 | 100 | 100 | 100 | 100 | 100 | 100
REW_WND_ON_2530 | Wind Onshore band 25-30 | % | 100 | 100 | 100 | 100 | 100 | 100 | 100 | 100 | 100 | 100 | 100
REW_WND_ON_3035 | Wind Onshore band 30-35 | % | 100 | 100 | 100 | 100 | 100 | 100 | 100 | 100 | 100 | 100 | 100
REW_WND_ON_3540 | Wind Onshore band 35-40 | % | 100 | 100 | 100 | 100 | 100 | 100 | 100 | 100 | 100 | 100 | 100
REW_WND_ON_40UP | Wind Onshore band 40 up | % | 100 | 100 | 100 | 100 | 100 | 100 | 100 | 100 | 100 | 100 | 100
REW_WND_OFF_2025 | Wind Offshore band 20-30 | % | 100 | 100 | 100 | 100 | 100 | 100 | 100 | 100 | 100 | 100 | 100
REW_WND_OFF_2530 | Wind Offshore band 20-31 | % | 100 | 100 | 100 | 100 | 100 | 100 | 100 | 100 | 100 | 100 | 100
REW_WND_OFF_3035 | Wind Offshore band 20-32 | % | 100 | 100 | 100 | 100 | 100 | 100 | 100 | 100 | 100 | 100 | 100
REW_WND_OFF_3540 | Wind Offshore band 20-33 | % | 100 | 100 | 100 | 100 | 100 | 100 | 100 | 100 | 100 | 100 | 100
REW_WND_OFF_4045 | Wind Offshore band 20-34 | % | 100 | 100 | 100 | 100 | 100 | 100 | 100 | 100 | 100 | 100 | 100
REW_WND_OFF_4550 | Wind Offshore band 20-35 | % | 100 | 100 | 100 | 100 | 100 | 100 | 100 | 100 | 100 | 100 | 100
REW_WND_OFF_50UP | Wind Offshore band 20-36 | % | 100 | 100 | 100 | 100 | 100 | 100 | 100 | 100 | 100 | 100 | 100
REW_PV_UTI | Solar Ground | % | 100 | 100 | 100 | 100 | 100 | 100 | 100 | 100 | 100 | 100 | 100
REW_PV_RFT | Solar Rooftop | % | 100 | 100 | 100 | 100 | 100 | 100 | 100 | 100 | 100 | 100 | 100
REW_PV_CSP | CSP | % | 40 | 40 | 40 | 40 | 40 | 40 | 40 | 40 | 40 | 40 | 40
REW_PV_CSP_6h | CSP with 6 hour storage | % | 40 | 40 | 40 | 40 | 40 | 40 | 40 | 40 | 40 | 40 | 40
REW_GEO_FLA | Geothermal Flash | % | 10 | 10 | 10 | 10 | 10 | 10 | 10 | 10 | 10 | 10 | 10
REW_GEO_BIN | Geothermal Binary | % | 10 | 10 | 10 | 10 | 10 | 10 | 10 | 10 | 10 | 10 | 10
REW_GEO_EGS | Geothermal EGS | % | 10 | 10 | 10 | 10 | 10 | 10 | 10 | 10 | 10 | 10 | 10
BIO_ST | Biomass Steam Cycle | % | 32 | 32 | 32 | 32 | 32 | 32 | 32 | 32 | 32 | 32 | 32
BIO_CHP | Biomass CHP | % | 0 | 0 | 0 | 0 | 0 | 0 | 0 | 0 | 0 | 0 | 0
BIO_IGCC | Biomass IGCC | % | 43 | 43 | 44.3333 | 45.6667 | 47 | 48 | 49 | 50 | 51 | 51 | 51
BIO_IGCC_CCS | Biomass IGCC CCS | % | 30 | 30 | 32.3333 | 34.6667 | 37 | 39 | 41 | 43 | 45 | 45 | 45
BIO_IGCC_CHP | Biomass IGCC CHP | % | 0 | 0 | 0 | 0 | 0 | 0 | 0 | 0 | 0 | 0 | 0
COA_CHP_BP_DH | Hardcoal Backpressure DH CHP | % | 0 | 0 | 0 | 0 | 0 | 0 | 0 | 0 | 0 | 0 | 0
COA_CHP_EC_DH | Hardcoal Extraction-condensing DH CHP | % | 44 | 44 | 45 | 46 | 47 | 47.5 | 48 | 48.5 | 49 | 49 | 49
GAS_CHP_BP_DH | Gas Backpressure DH CHP | % | 0 | 0 | 0 | 0 | 0 | 0 | 0 | 0 | 0 | 0 | 0
GAS_CHP_EC_DH | Gas Extraction-condensing DH CHP | % | 55 | 55 | 56.3333 | 57.6667 | 59 | 59.5 | 60 | 60.5 | 61 | 61 | 61
COA_CHP_EC_CCS_DH | Hardcoal Extraction-condensing DH CHP CCS | % | 33 | 33 | 35 | 37 | 39 | 39.5 | 40 | 40.5 | 41 | 41 | 41
GAS_CHP_EC_CCS_DH | Gas Extraction-condensing DH CHP CCS | % | 45 | 45 | 46.6667 | 48.3333 | 50 | 50.75 | 51.5 | 52.25 | 53 | 53 | 53
OIL_ST | ST | % | 35 | 35 | 35 | 35 | 35 | 35 | 35 | 35 | 35 | 35 | 35

## GenTechGrossEff_Power_BP
ProcessName | ProcessFullName | Unit | 2010 | 2015 | 2020 | 2025 | 2030 | 2035 | 2040 | 2045 | 2050 | 2055 | 2060
COA_SUB_HC | Subcritical | % | 0 | 0 | 0 | 0 | 0 | 0 | 0 | 0 | 0 | 0 | 0
COA_SC_HC | SC | % | 0 | 0 | 0 | 0 | 0 | 0 | 0 | 0 | 0 | 0 | 0
COA_USC_HC | USC | % | 0 | 0 | 0 | 0 | 0 | 0 | 0 | 0 | 0 | 0 | 0
COA_IGCC_HC | IGCC | % | 0 | 0 | 0 | 0 | 0 | 0 | 0 | 0 | 0 | 0 | 0
COA_USC_POS_CCS_HC | USC Post Cap | % | 0 | 0 | 0 | 0 | 0 | 0 | 0 | 0 | 0 | 0 | 0
COA_USC_OXY_CCS_HC | USC Oxy fill | % | 0 | 0 | 0 | 0 | 0 | 0 | 0 | 0 | 0 | 0 | 0
COA_USC_PRE_CCS_HC | IGCC Pre Cap | % | 0 | 0 | 0 | 0 | 0 | 0 | 0 | 0 | 0 | 0 | 0
COA_SUB_LN | Subcritical | % | 0 | 0 | 0 | 0 | 0 | 0 | 0 | 0 | 0 | 0 | 0
COA_SC_LN | SC | % | 0 | 0 | 0 | 0 | 0 | 0 | 0 | 0 | 0 | 0 | 0
COA_USC_LN | USC | % | 0 | 0 | 0 | 0 | 0 | 0 | 0 | 0 | 0 | 0 | 0
COA_IGCC_LN | IGCC | % | 0 | 0 | 0 | 0 | 0 | 0 | 0 | 0 | 0 | 0 | 0
COA_USC_POS_CCS_LN | USC Post Cap | % | 0 | 0 | 0 | 0 | 0 | 0 | 0 | 0 | 0 | 0 | 0
GAS_GT | GT | % | 0 | 0 | 0 | 0 | 0 | 0 | 0 | 0 | 0 | 0 | 0
GAS_CC | CC | % | 0 | 0 | 0 | 0 | 0 | 0 | 0 | 0 | 0 | 0 | 0
GAS_NGCC_POS_CCS | NGCC Post Cap | % | 0 | 0 | 0 | 0 | 0 | 0 | 0 | 0 | 0 | 0 | 0
GAS_NGCC_OXY_CCS | NGCC Oxy fill | % | 0 | 0 | 0 | 0 | 0 | 0 | 0 | 0 | 0 | 0 | 0
NUK_LWR | LWR | % | 0 | 0 | 0 | 0 | 0 | 0 | 0 | 0 | 0 | 0 | 0
REW_HYD_LG | Hydro Large | % | 0 | 0 | 0 | 0 | 0 | 0 | 0 | 0 | 0 | 0 | 0
REW_HYD_SM | Hydro Small | % | 0 | 0 | 0 | 0 | 0 | 0 | 0 | 0 | 0 | 0 | 0
REW_HYD_PS | Pump Storage | % | 0 | 0 | 0 | 0 | 0 | 0 | 0 | 0 | 0 | 0 | 0
REW_WND_ON_2025 | Wind Onshore band 20-25 | % | 0 | 0 | 0 | 0 | 0 | 0 | 0 | 0 | 0 | 0 | 0
REW_WND_ON_2530 | Wind Onshore band 25-30 | % | 0 | 0 | 0 | 0 | 0 | 0 | 0 | 0 | 0 | 0 | 0
REW_WND_ON_3035 | Wind Onshore band 30-35 | % | 0 | 0 | 0 | 0 | 0 | 0 | 0 | 0 | 0 | 0 | 0
REW_WND_ON_3540 | Wind Onshore band 35-40 | % | 0 | 0 | 0 | 0 | 0 | 0 | 0 | 0 | 0 | 0 | 0
REW_WND_ON_40UP | Wind Onshore band 40 up | % | 0 | 0 | 0 | 0 | 0 | 0 | 0 | 0 | 0 | 0 | 0
REW_WND_OFF_2025 | Wind Offshore band 20-30 | % | 0 | 0 | 0 | 0 | 0 | 0 | 0 | 0 | 0 | 0 | 0
REW_WND_OFF_2530 | Wind Offshore band 20-31 | % | 0 | 0 | 0 | 0 | 0 | 0 | 0 | 0 | 0 | 0 | 0
REW_WND_OFF_3035 | Wind Offshore band 20-32 | % | 0 | 0 | 0 | 0 | 0 | 0 | 0 | 0 | 0 | 0 | 0
REW_WND_OFF_3540 | Wind Offshore band 20-33 | % | 0 | 0 | 0 | 0 | 0 | 0 | 0 | 0 | 0 | 0 | 0
REW_WND_OFF_4045 | Wind Offshore band 20-34 | % | 0 | 0 | 0 | 0 | 0 | 0 | 0 | 0 | 0 | 0 | 0
REW_WND_OFF_4550 | Wind Offshore band 20-35 | % | 0 | 0 | 0 | 0 | 0 | 0 | 0 | 0 | 0 | 0 | 0
REW_WND_OFF_50UP | Wind Offshore band 20-36 | % | 0 | 0 | 0 | 0 | 0 | 0 | 0 | 0 | 0 | 0 | 0
REW_PV_UTI | Solar Ground | % | 0 | 0 | 0 | 0 | 0 | 0 | 0 | 0 | 0 | 0 | 0
REW_PV_RFT | Solar Rooftop | % | 0 | 0 | 0 | 0 | 0 | 0 | 0 | 0 | 0 | 0 | 0
REW_PV_CSP | CSP | % | 0 | 0 | 0 | 0 | 0 | 0 | 0 | 0 | 0 | 0 | 0
REW_PV_CSP_6h | CSP with 6 hour storage | % | 0 | 0 | 0 | 0 | 0 | 0 | 0 | 0 | 0 | 0 | 0
REW_GEO_FLA | Geothermal Flash | % | 0 | 0 | 0 | 0 | 0 | 0 | 0 | 0 | 0 | 0 | 0
REW_GEO_BIN | Geothermal Binary | % | 0 | 0 | 0 | 0 | 0 | 0 | 0 | 0 | 0 | 0 | 0
REW_GEO_EGS | Geothermal EGS | % | 0 | 0 | 0 | 0 | 0 | 0 | 0 | 0 | 0 | 0 | 0
BIO_ST | Biomass Steam Cycle | % | 0 | 0 | 0 | 0 | 0 | 0 | 0 | 0 | 0 | 0 | 0
BIO_CHP | Biomass CHP | % | 23.6522 | 23.6522 | 23.6522 | 23.6522 | 23.6522 | 23.6522 | 23.6522 | 23.6522 | 23.6522 | 23.6522 | 23.6522
BIO_IGCC | Biomass IGCC | % | 0 | 0 | 0 | 0 | 0 | 0 | 0 | 0 | 0 | 0 | 0
BIO_IGCC_CCS | Biomass IGCC CCS | % | 0 | 0 | 0 | 0 | 0 | 0 | 0 | 0 | 0 | 0 | 0
BIO_IGCC_CHP | Biomass IGCC CHP | % | 36.3846 | 36.3846 | 37.5128 | 38.641 | 39.7692 | 40.6154 | 41.4615 | 42.3077 | 43.1538 | 43.1538 | 43.1538
COA_CHP_BP_DH | Hardcoal Backpressure DH CHP | % | 35.5556 | 35.5556 | 36.3636 | 37.1717 | 37.9798 | 38.3838 | 38.7879 | 39.1919 | 39.596 | 39.596 | 39.596
COA_CHP_EC_DH | Hardcoal Extraction-condensing DH CHP | % | 35.5556 | 35.5556 | 36.3636 | 37.1717 | 37.9798 | 38.3838 | 38.7879 | 39.1919 | 39.596 | 39.596 | 39.596
GAS_CHP_BP_DH | Gas Backpressure DH CHP | % | 46.4286 | 46.4286 | 47.5541 | 48.6797 | 49.8052 | 50.2273 | 50.6494 | 51.0714 | 51.4935 | 51.4935 | 51.4935
GAS_CHP_EC_DH | Gas Extraction-condensing DH CHP | % | 46.4286 | 46.4286 | 47.5541 | 48.6797 | 49.8052 | 50.2273 | 50.6494 | 51.0714 | 51.4935 | 51.4935 | 51.4935
COA_CHP_EC_CCS_DH | Hardcoal Extraction-condensing DH CHP CCS | % | 26.6667 | 26.6667 | 28.2828 | 29.899 | 31.5152 | 31.9192 | 32.3232 | 32.7273 | 33.1313 | 33.1313 | 33.1313
GAS_CHP_EC_CCS_DH | Gas Extraction-condensing DH CHP CCS | % | 37.987 | 37.987 | 39.3939 | 40.8009 | 42.2078 | 42.8409 | 43.474 | 44.1071 | 44.7403 | 44.7403 | 44.7403
OIL_ST | ST | % | 0 | 0 | 0 | 0 | 0 | 0 | 0 | 0 | 0 | 0 | 0

## GenTechGrossEff_Heat_BP
ProcessName | ProcessFullName | Unit | 2010 | 2015 | 2020 | 2025 | 2030 | 2035 | 2040 | 2045 | 2050 | 2055 | 2060
COA_SUB_HC | Subcritical | % | 0 | 0 | 0 | 0 | 0 | 0 | 0 | 0 | 0 | 0 | 0
COA_SC_HC | SC | % | 0 | 0 | 0 | 0 | 0 | 0 | 0 | 0 | 0 | 0 | 0
COA_USC_HC | USC | % | 0 | 0 | 0 | 0 | 0 | 0 | 0 | 0 | 0 | 0 | 0
COA_IGCC_HC | IGCC | % | 0 | 0 | 0 | 0 | 0 | 0 | 0 | 0 | 0 | 0 | 0
COA_USC_POS_CCS_HC | USC Post Cap | % | 0 | 0 | 0 | 0 | 0 | 0 | 0 | 0 | 0 | 0 | 0
COA_USC_OXY_CCS_HC | USC Oxy fill | % | 0 | 0 | 0 | 0 | 0 | 0 | 0 | 0 | 0 | 0 | 0
COA_USC_PRE_CCS_HC | IGCC Pre Cap | % | 0 | 0 | 0 | 0 | 0 | 0 | 0 | 0 | 0 | 0 | 0
COA_SUB_LN | Subcritical | % | 0 | 0 | 0 | 0 | 0 | 0 | 0 | 0 | 0 | 0 | 0
COA_SC_LN | SC | % | 0 | 0 | 0 | 0 | 0 | 0 | 0 | 0 | 0 | 0 | 0
COA_USC_LN | USC | % | 0 | 0 | 0 | 0 | 0 | 0 | 0 | 0 | 0 | 0 | 0
COA_IGCC_LN | IGCC | % | 0 | 0 | 0 | 0 | 0 | 0 | 0 | 0 | 0 | 0 | 0
COA_USC_POS_CCS_LN | USC Post Cap | % | 0 | 0 | 0 | 0 | 0 | 0 | 0 | 0 | 0 | 0 | 0
GAS_GT | GT | % | 0 | 0 | 0 | 0 | 0 | 0 | 0 | 0 | 0 | 0 | 0
GAS_CC | CC | % | 0 | 0 | 0 | 0 | 0 | 0 | 0 | 0 | 0 | 0 | 0
GAS_NGCC_POS_CCS | NGCC Post Cap | % | 0 | 0 | 0 | 0 | 0 | 0 | 0 | 0 | 0 | 0 | 0
GAS_NGCC_OXY_CCS | NGCC Oxy fill | % | 0 | 0 | 0 | 0 | 0 | 0 | 0 | 0 | 0 | 0 | 0
NUK_LWR | LWR | % | 0 | 0 | 0 | 0 | 0 | 0 | 0 | 0 | 0 | 0 | 0
REW_HYD_LG | Hydro Large | % | 0 | 0 | 0 | 0 | 0 | 0 | 0 | 0 | 0 | 0 | 0
REW_HYD_SM | Hydro Small | % | 0 | 0 | 0 | 0 | 0 | 0 | 0 | 0 | 0 | 0 | 0
REW_HYD_PS | Pump Storage | % | 0 | 0 | 0 | 0 | 0 | 0 | 0 | 0 | 0 | 0 | 0
REW_WND_ON_2025 | Wind Onshore band 20-25 | % | 0 | 0 | 0 | 0 | 0 | 0 | 0 | 0 | 0 | 0 | 0
REW_WND_ON_2530 | Wind Onshore band 25-30 | % | 0 | 0 | 0 | 0 | 0 | 0 | 0 | 0 | 0 | 0 | 0
REW_WND_ON_3035 | Wind Onshore band 30-35 | % | 0 | 0 | 0 | 0 | 0 | 0 | 0 | 0 | 0 | 0 | 0
REW_WND_ON_3540 | Wind Onshore band 35-40 | % | 0 | 0 | 0 | 0 | 0 | 0 | 0 | 0 | 0 | 0 | 0
REW_WND_ON_40UP | Wind Onshore band 40 up | % | 0 | 0 | 0 | 0 | 0 | 0 | 0 | 0 | 0 | 0 | 0
REW_WND_OFF_2025 | Wind Offshore band 20-30 | % | 0 | 0 | 0 | 0 | 0 | 0 | 0 | 0 | 0 | 0 | 0
REW_WND_OFF_2530 | Wind Offshore band 20-31 | % | 0 | 0 | 0 | 0 | 0 | 0 | 0 | 0 | 0 | 0 | 0
REW_WND_OFF_3035 | Wind Offshore band 20-32 | % | 0 | 0 | 0 | 0 | 0 | 0 | 0 | 0 | 0 | 0 | 0
REW_WND_OFF_3540 | Wind Offshore band 20-33 | % | 0 | 0 | 0 | 0 | 0 | 0 | 0 | 0 | 0 | 0 | 0
REW_WND_OFF_4045 | Wind Offshore band 20-34 | % | 0 | 0 | 0 | 0 | 0 | 0 | 0 | 0 | 0 | 0 | 0
REW_WND_OFF_4550 | Wind Offshore band 20-35 | % | 0 | 0 | 0 | 0 | 0 | 0 | 0 | 0 | 0 | 0 | 0
REW_WND_OFF_50UP | Wind Offshore band 20-36 | % | 0 | 0 | 0 | 0 | 0 | 0 | 0 | 0 | 0 | 0 | 0
REW_PV_UTI | Solar Ground | % | 0 | 0 | 0 | 0 | 0 | 0 | 0 | 0 | 0 | 0 | 0
REW_PV_RFT | Solar Rooftop | % | 0 | 0 | 0 | 0 | 0 | 0 | 0 | 0 | 0 | 0 | 0
REW_PV_CSP | CSP | % | 0 | 0 | 0 | 0 | 0 | 0 | 0 | 0 | 0 | 0 | 0
REW_PV_CSP_6h | CSP with 6 hour storage | % | 0 | 0 | 0 | 0 | 0 | 0 | 0 | 0 | 0 | 0 | 0
REW_GEO_FLA | Geothermal Flash | % | 0 | 0 | 0 | 0 | 0 | 0 | 0 | 0 | 0 | 0 | 0
REW_GEO_BIN | Geothermal Binary | % | 0 | 0 | 0 | 0 | 0 | 0 | 0 | 0 | 0 | 0 | 0
REW_GEO_EGS | Geothermal EGS | % | 0 | 0 | 0 | 0 | 0 | 0 | 0 | 0 | 0 | 0 | 0
BIO_ST | Biomass Steam Cycle | % | 0 | 0 | 0 | 0 | 0 | 0 | 0 | 0 | 0 | 0 | 0
BIO_CHP | Biomass CHP | % | 55.6522 | 55.6522 | 55.6522 | 55.6522 | 55.6522 | 55.6522 | 55.6522 | 55.6522 | 55.6522 | 55.6522 | 55.6522
BIO_IGCC | Biomass IGCC | % | 0 | 0 | 0 | 0 | 0 | 0 | 0 | 0 | 0 | 0 | 0
BIO_IGCC_CCS | Biomass IGCC CCS | % | 0 | 0 | 0 | 0 | 0 | 0 | 0 | 0 | 0 | 0 | 0
BIO_IGCC_CHP | Biomass IGCC CHP | % | 33.0769 | 33.0769 | 34.1026 | 35.1282 | 36.1538 | 36.9231 | 37.6923 | 38.4615 | 39.2308 | 39.2308 | 39.2308
COA_CHP_BP_DH | Hardcoal Backpressure DH CHP | % | 44.4444 | 44.4444 | 45.4545 | 46.4646 | 47.4747 | 47.9798 | 48.4848 | 48.9899 | 49.4949 | 49.4949 | 49.4949
COA_CHP_EC_DH | Hardcoal Extraction-condensing DH CHP | % | 44.4444 | 44.4444 | 45.4545 | 46.4646 | 47.4747 | 47.9798 | 48.4848 | 48.9899 | 49.4949 | 49.4949 | 49.4949
GAS_CHP_BP_DH | Gas Backpressure DH CHP | % | 38.6905 | 38.6905 | 39.6284 | 40.5664 | 41.5043 | 41.8561 | 42.2078 | 42.5595 | 42.9113 | 42.9113 | 42.9113
GAS_CHP_EC_DH | Gas Extraction-condensing DH CHP | % | 38.6905 | 38.6905 | 39.6284 | 40.5664 | 41.5043 | 41.8561 | 42.2078 | 42.5595 | 42.9113 | 42.9113 | 42.9113
COA_CHP_EC_CCS_DH | Hardcoal Extraction-condensing DH CHP CCS | % | 33.3333 | 33.3333 | 35.3535 | 37.3737 | 39.3939 | 39.899 | 40.404 | 40.9091 | 41.4141 | 41.4141 | 41.4141
GAS_CHP_EC_CCS_DH | Gas Extraction-condensing DH CHP CCS | % | 29.2208 | 29.2208 | 30.303 | 31.3853 | 32.4675 | 32.9545 | 33.4416 | 33.9286 | 34.4156 | 34.4156 | 34.4156
OIL_ST | ST | % | 0 | 0 | 0 | 0 | 0 | 0 | 0 | 0 | 0 | 0 | 0